## Przedmiar III
Gmina Miasto Sierpc
09-200 Sierpc, ul. Piastowska 11a
PRZEDMIAR ROBÓT
Budowa ulic wraz z kanalizacją deszczową: Powstańców i Armii Ludowej w Sierpcu
BRANŻA DROGOWA
Lp | Soecyfikacja techniczna/ podstawa | Wyszczególnienie elementów rozliczeniowych | Jedn. miary | Ilość
1 | 2 | 3 | 4 | 5
D.01.00.00 ROBOTY PRZYGOTOWAWCZE I ROZBIÓRKOWE - CPV 45111000-8
1 | D.01.01.01 | WYZNACZENIE TRASY I PUNKTÓW WYSOKOŚCIOWYCH WRAZ Z INWENTARYZACJĄ POWYKONAWCZĄ | km | 0.15
| D.01.02.01 | WYCINKA DRZEW
2 |  | WYCINKA DRZEWA O ŚREDNICY DO 200CM WRAZ Z KARCZOWANIEM PNIA ORAZ WYWIEZIENIEM DŁUŻYC, GAŁĘZI I KARPINY NA ODL. DO 10KM I UZUPEŁNIENIEM WYKOPU | szt | 2
| D.01.02.04 | ROZBIÓRKI ELEMENTÓW DRÓG | - | -
3 |  | ROZEBRANIE ISTNIEJĄCEGO OZNAKOWANIA PIONOWEGO ( SŁUPKI) WRAZ Z WYWOZEM NA ODLEGŁOŚĆ DO 7 km NA PLAC ZMAWIAJĄCEGO | szt | 5
4 |  | ROZEBRANEI ISTNIEJĄCEGO OZNAKOWANIA PIONOWEGO (TARCZE WRAZ Z WYWOZEM NA ODLEGŁOŚĆ DO 7 km NA PLAC ZMAWIAJĄCEGO | szt | 5
5 |  | ROZEBRANIE NAWIERZCHNI JEZDNI Z MIESZANEK MINERALNO - BITUMICZNYCH GR. DO 10 cm WRAZ Z WYWOZEM POZA PLAC BUDOWY NA ODLEGŁOŚĆ DO 7 km NA PLAC ZMAWIAJĄCEGO | m2 | 500
6 |  | ROZEBRANIE PODBUDOWY JEZDNI Z MIESZANKI KRUSZYW NATURALNYCH GR. 15 cm WRAZ Z WYWOZEM MATERIAŁU Z ROZBIÓRKI POZA PLAC BUDOWY NA ODLEGŁOŚĆ DO 7 km NA PLAC ZMAWIAJĄCEGO | m2 | 500
7 |  | ROZEBRANIE NAWIERZCHNI CHODNIKA Z KOSTKI BETONOWEJ DO PRZEŁOŻENIA | m2 | 29
8 |  | ROZEBRANIE NAWIERZCHNI CHODNIKA Z PŁYT CHODNIKOWYCH 50X50 CM WRAZ Z WYWOZEM MATERIAŁU Z ROZBIÓRKI POZA PLAC BUDOWY NA ODLEGŁOŚĆ DO 7 km NA PLAC ZMAWIAJĄCEGO | m2 | 39
9 |  | ROZEBRANIE KRAWĘŻNIKA BETONOWEGO 15x30 cm WRAZ Z WYWOZEM MATERIAŁU Z ROZBIÓRKI POZA PLAC BUDOWY NA ODLEGŁOŚĆ DO 7 km NA PLAC ZMAWIAJĄCEGO | m2 | 48.3
10 |  | ROZEBRANIE KRAWĘŻNIKA BETONOWEGO 15x30 cm DO PRZEŁOŻENIA | m2 | 14.5
11 |  | ROZEBRANIE ŁAW BETONOWYCH WRAZ Z WYWOZEM MATERIAŁU Z ROZBIÓRKI POZA PLAC BUDOWY NA ODLEGŁOŚĆ DO 7 km | m3 | 2.35
12 |  | ROZEBRANIE OBRZEŻA BETONOWEGO 8X30 cm WRAZ Z WYWOZEM MATERIAŁU Z ROZBIÓRKI POZA PLAC BUDOWY NA ODLEGŁOŚĆ DO 7 km NA PLAC ZMAWIAJĄCEGO | mb | 17.1
13 |  | ROZEBRANIE OBRZEŻA BETONOWEGO 8X30 cm DO PRZEŁOŻENIA | mb | 14.5
14 |  | ROZEBRANIE OGRODZENIA Z PROFILI STALOWYCH O WYS. 2,0m NA PODMURÓWCE BETONOWEJ WYS. 0,5m WRAZ Z BRAMĄ DWUSKRZYDŁOWĄ I FURTKĄ | mb | 30.6
D.02.00.00 ROBOTY ZIEMNE - CPV 45112000-5
| D.02.01.01 | WYKONANIE WYKOPÓW W GRUNTACH I-V KAT. | - | -
15 |  | WYKONYWANIE WYKOPÓW MECHANICZNIE W GRUNTACH KAT>I-V Z TRANSPORTEM UROBKU NA ODKŁAD NA ODLEGŁOŚĆ DO 10 KM | m3 | 110
| D.02.03.01 | WYKONANIE NASYPÓW | - | -
16 |  | WYKONYWANIE NASYPÓW MECHANICZNIE Z GRUNTU Z WYKOPU | m3 | 29
D.03.00.00 ROBOTY INSTALACYJNE CPV 45330000-9
| D.03.02.01a | REGULACJA STUDNI KANALIZACYJNYCH, ZASUW WODOCIĄGOWYCH | - | -
17 |  | REGULACJA STUDNI KANALIZACJI SANITARNEJ | szt. | 3
18 |  | REGULACJA ZASUW WODOCIĄGOWYCH | szt. | 4
19 |  | PRZEBUDOWA SIECI TELEKOMUNIKACYJNEJ ZGODNIE Z DOKUMENTACJĄ PROJEKTOWĄ | kpl. | 1
D.04.00.00 PODBUDOWY CPV 45233000-9
| D.04.01.01 | PROFILOWANIE I ZAGĘSZCZENIE PODŁOŻA | -
20 |  | PROFILOWANIE I ZAGĘSZCZANIE PODŁOŻA POD WARSTWY KONSTRUKCYJNE | m2 | 900
| D.04.02.01 | WARSTWY ODSĄCZAJĄCE I ODCINAJĄCE | - | -
21 |  | WYKONANIE WARSTWY ODCINAJĄCEJ Z PIASKU, GRUB. WARSTWY 10 cm | m2 | 330
22 |  | WYKONANIE WARSTWY ODSĄCZAJĄCEJ Z PIASKU, GRUB. WARSTWY 15 cm KONSTRUKCJI NAWIERZCHNI DROGI | m2 | 560
| D.04.03.01 | OCZYSZCZENIE I SKROPIENIE WARSTW KONSTRUKCYJNYCH | - | -
23 |  | OCZYSZCZENIE WARSTW KONSTRUKCYJNYCH | m2 | 560
24 |  | SKROPIENIE EMULSJĄ WARSTW NIEBITUMICZNYCH | m2 | 560
25 |  | SKROPIENIE EMULSJĄ WARSTW BITUMICZNYCH | m2 | 560
| D.04.04.02 | PODBUDOWA Z MIESZANKI KRUSZYW NATURALNYCH ŁAMANYCH | - | -
26 |  | WYKONANIE PODBUDOWY Z MIESZANKI KRUSZYW NATURALNYCH ŁAMANYCH 0/31.5 STAB. MECH. POD NOWĄ KONSTRUKCJĘ DROGI - GR 20 cm PO ZAGĘSZCZENIU | m2 | 560
27 |  | WYKONANIE PODBUDOWY Z MIESZANKI KRUSZYW NATURALNYCH ŁAMANYCH 0/31.5 STAB. MECH. POD ZJAZDAMI INDYWIDUALNYMI | m2 | 100
D.05.00.00 NAWIERZCHNIE CPV 45233000-9
| D.05.03.05 | NAWIERZCHNIA Z BETONU ASFALTOWEGO | - | -
28 | D.05.03.05a | WYKONANIE WARSTWY WIĄŻĄCEJ Z BETONU ASFLATOWEGO AC 16W 50/70 - GRUBOŚĆ WARSTWY 4 cm | m2 | 560
29 | D.05.03.05b | WYKONANIE WARSTWY ŚCIERALNEJ Z BETONU ASFLATOWEGO AC 8S 50/70 - GRUBOŚĆ WARSTWY 4 cm | m2 | 560
| D.05.03.23 | NAWIERZCHNIA Z BETONOWEJ KOSTKI BRUKOWEJ
30 |  | WYKONANIE NAWIERZCHNI ZJAZDÓW INDYWIDUALNYCH Z KOSTKI BRUKOWEJ BETONOWEJ O GRUB. 8 CM NA PODSYPCE CEM.PIASKOWEJ 1:4 GR 3 CM | m2 | 110
31 |  | WYKONANIE NAWIERZCHNI CHODNIKA Z KOSTKI BRUKOWEJ BETONOWEJ O GRUB. 6 CM NA PODSYPCE CEM.PIASKOWEJ 1:4 GR 3 CM | m2 | 181
32 |  | WYKONANIE NAWIERZCHNI CHODNIKA Z ISTNIEJĄCEJ KOSTKI BRUKOWEJ BETONOWEJ O GRUB. 6 CM DO PRZEŁOŻENIA NA PODSYPCE CEM.PIASKOWEJ 1:4 GR 3 CM | m2 | 29
D.06.00.00 ROBOTY WYKOŃCZENIOWE
| D.06.01.01 | UMOCNIENIE POWIERZCHNIOWE HUMUSOWANIEM I OBSIANIEM | -
33 |  | HUMUSOWANIE Z OBSIANIEM MIESZANKĄ TRAW PRZY GRUB. ZIEMI URODZAJNEJ (HUMUSU) 10CM Z DOWOZEM ZIEMI URODZAJNEJ Z ODL. 10KM | m2 | 350
D.07.00.00 URZĄDZENIA BEZPIECZEŃSTWA RUCHU CPV 45233120-6
| D-07.02.01 | OZNAKOWANIE PIONOWE | - | -
34 |  | USTAWIENIE SŁUPKÓW Z RUR STALOWYCH DLA ZNAKÓW DROGOWYCH | szt. | 4
35 |  | TARCZE ZNAKÓW DROGOWYCH ODBLASKOWYCH | szt. | 4
D.08.00.00 ELEMENTY ULIC CPV 45233000-9
| D.08.01.01 | KRAWĘŻNIKI BETONOWE | - | -
36 |  | USTAWIENIE KRAWĘŻNIKÓW BETONOWYCH 15/30 CM NA PODSYPCE CEM.PIASKOWEJ GR. 5CM I ŁAWIE BETONOWEJ Z OPOREM Z WYPEŁNIENIEM SPOIN ZAPRAWĄ CEMENTOWĄ | mb | 204
37 |  | USTAWIENIE KRAWĘŻNIKÓW BETONOWYCH 15x30 CM NA PODSYPCE CEM.PIASKOWEJ GR. 5CM I ŁAWIE BETONOWEJ Z OPOREM Z WYPEŁNIENIEM SPOIN ZAPRAWĄ CEMENTOWĄ - ISTNIEJĄCE KRAWĘŻNIKI DO PRZEŁOŻENIA | mb | 14.5
| D.08.03.01 | OBRZEŻA BETONOWE | - | -
38 |  | USTAWIENIE OBRZEŻY BETONOWYCH O WYMIARACH 8x30 CM | mb | 137
39 |  | USTAWIENIE OBRZEŻY BETONOWYCH O WYMIARACH 8/30 CM - ISTNIEJĄCE OBRZEŻA DO PRZEŁOŻENIA | mb | 14.5

## ofertowy
Gmina Miasto Sierpc
09-200 Sierpc, ul. Piastowska 11a
KOSZTORYS OFERTOWY
Budowa ulic wraz z kanalizacją deszczową: Powstańców i Armii Ludowej w Sierpcu
BRANŻA DROGOWA
Lp | Soecyfikacja techniczna/ podstawa | Wyszczególnienie elementów rozliczeniowych | Jedn. miary | Ilość | Cena jedn.(zł) | Wartość (zł)
1 | 2 | 3 | 4 | 5 | 6 | 7
D.01.00.00 ROBOTY PRZYGOTOWAWCZE I ROZBIÓRKOWE - CPV 45111000-8
1 | D.01.01.01 | WYZNACZENIE TRASY I PUNKTÓW WYSOKOŚCIOWYCH WRAZ Z INWENTARYZACJĄ POWYKONAWCZĄ | km | 0.15
| D.01.02.01 | WYCINKA DRZEW
2 |  | WYCINKA DRZEWA O ŚREDNICY DO 200CM WRAZ Z KARCZOWANIEM PNIA ORAZ WYWIEZIENIEM DŁUŻYC, GAŁĘZI I KARPINY NA ODL. DO 10KM I UZUPEŁNIENIEM WYKOPU | szt | 2
| D.01.02.04 | ROZBIÓRKI ELEMENTÓW DRÓG | - | -
3 |  | ROZEBRANIE ISTNIEJĄCEGO OZNAKOWANIA PIONOWEGO ( SŁUPKI) WRAZ Z WYWOZEM NA ODLEGŁOŚĆ DO 7 km NA PLAC ZMAWIAJĄCEGO | szt | 5
4 |  | ROZEBRANEI ISTNIEJĄCEGO OZNAKOWANIA PIONOWEGO (TARCZE WRAZ Z WYWOZEM NA ODLEGŁOŚĆ DO 7 km NA PLAC ZMAWIAJĄCEGO | szt | 5
5 |  | ROZEBRANIE NAWIERZCHNI JEZDNI Z MIESZANEK MINERALNO - BITUMICZNYCH GR. DO 10 cm WRAZ Z WYWOZEM POZA PLAC BUDOWY NA ODLEGŁOŚĆ DO 7 km NA PLAC ZMAWIAJĄCEGO | m2 | 500
6 |  | ROZEBRANIE PODBUDOWY JEZDNI Z MIESZANKI KRUSZYW NATURALNYCH GR. 15 cm WRAZ Z WYWOZEM MATERIAŁU Z ROZBIÓRKI POZA PLAC BUDOWY NA ODLEGŁOŚĆ DO 7 km NA PLAC ZMAWIAJĄCEGO | m2 | 500
7 |  | ROZEBRANIE NAWIERZCHNI CHODNIKA Z KOSTKI BETONOWEJ DO PRZEŁOŻENIA | m2 | 29
8 |  | ROZEBRANIE NAWIERZCHNI CHODNIKA Z PŁYT CHODNIKOWYCH 50X50 CM WRAZ Z WYWOZEM MATERIAŁU Z ROZBIÓRKI POZA PLAC BUDOWY NA ODLEGŁOŚĆ DO 7 km NA PLAC ZMAWIAJĄCEGO | m2 | 39
9 |  | ROZEBRANIE KRAWĘŻNIKA BETONOWEGO 15x30 cm WRAZ Z WYWOZEM MATERIAŁU Z ROZBIÓRKI POZA PLAC BUDOWY NA ODLEGŁOŚĆ DO 7 km NA PLAC ZMAWIAJĄCEGO | m2 | 48.3
10 |  | ROZEBRANIE KRAWĘŻNIKA BETONOWEGO 15x30 cm DO PRZEŁOŻENIA | m2 | 14.5
11 |  | ROZEBRANIE ŁAW BETONOWYCH WRAZ Z WYWOZEM MATERIAŁU Z ROZBIÓRKI POZA PLAC BUDOWY NA ODLEGŁOŚĆ DO 7 km | m3 | 2.35
12 |  | ROZEBRANIE OBRZEŻA BETONOWEGO 8X30 cm WRAZ Z WYWOZEM MATERIAŁU Z ROZBIÓRKI POZA PLAC BUDOWY NA ODLEGŁOŚĆ DO 7 km NA PLAC ZMAWIAJĄCEGO | mb | 17.1
13 |  | ROZEBRANIE OBRZEŻA BETONOWEGO 8X30 cm DO PRZEŁOŻENIA | mb | 14.5
14 |  | ROZEBRANIE OGRODZENIA Z PROFILI STALOWYCH O WYS. 2,0m NA PODMURÓWCE BETONOWEJ WYS. 0,5m WRAZ Z BRAMĄ DWUSKRZYDŁOWĄ I FURTKĄ | mb | 30.6
D.02.00.00 ROBOTY ZIEMNE - CPV 45112000-5
| D.02.01.01 | WYKONANIE WYKOPÓW W GRUNTACH I-V KAT. | - | -
15 |  | WYKONYWANIE WYKOPÓW MECHANICZNIE W GRUNTACH KAT>I-V Z TRANSPORTEM UROBKU NA ODKŁAD NA ODLEGŁOŚĆ DO 10 KM | m3 | 110
| D.02.03.01 | WYKONANIE NASYPÓW | - | -
16 |  | WYKONYWANIE NASYPÓW MECHANICZNIE Z GRUNTU Z WYKOPU | m3 | 29
D.03.00.00 ROBOTY INSTALACYJNE CPV 45330000-9
| D.03.02.01a | REGULACJA STUDNI KANALIZACYJNYCH, ZASUW WODOCIĄGOWYCH | - | -
17 |  | REGULACJA STUDNI KANALIZACJI SANITARNEJ | szt. | 3
18 |  | REGULACJA ZASUW WODOCIĄGOWYCH | szt. | 4
19 |  | PRZEBUDOWA SIECI TELEKOMUNIKACYJNEJ ZGODNIE Z DOKUMENTACJĄ PROJEKTOWĄ | kpl. | 1
D.04.00.00 PODBUDOWY CPV 45233000-9
| D.04.01.01 | PROFILOWANIE I ZAGĘSZCZENIE PODŁOŻA | -
20 |  | PROFILOWANIE I ZAGĘSZCZANIE PODŁOŻA POD WARSTWY KONSTRUKCYJNE | m2 | 900
| D.04.02.01 | WARSTWY ODSĄCZAJĄCE I ODCINAJĄCE | - | -
21 |  | WYKONANIE WARSTWY ODCINAJĄCEJ Z PIASKU, GRUB. WARSTWY 10 cm | m2 | 330
22 |  | WYKONANIE WARSTWY ODSĄCZAJĄCEJ Z PIASKU, GRUB. WARSTWY 15 cm KONSTRUKCJI NAWIERZCHNI DROGI | m2 | 560
| D.04.03.01 | OCZYSZCZENIE I SKROPIENIE WARSTW KONSTRUKCYJNYCH | - | -
23 |  | OCZYSZCZENIE WARSTW KONSTRUKCYJNYCH | m2 | 560
24 |  | SKROPIENIE EMULSJĄ WARSTW NIEBITUMICZNYCH | m2 | 560
25 |  | SKROPIENIE EMULSJĄ WARSTW BITUMICZNYCH | m2 | 560
| D.04.04.02 | PODBUDOWA Z MIESZANKI KRUSZYW NATURALNYCH ŁAMANYCH | - | -
26 |  | WYKONANIE PODBUDOWY Z MIESZANKI KRUSZYW NATURALNYCH ŁAMANYCH 0/31.5 STAB. MECH. POD NOWĄ KONSTRUKCJĘ DROGI - GR 20 cm PO ZAGĘSZCZENIU | m2 | 560
27 |  | WYKONANIE PODBUDOWY Z MIESZANKI KRUSZYW NATURALNYCH ŁAMANYCH 0/31.5 STAB. MECH. POD ZJAZDAMI INDYWIDUALNYMI | m2 | 100
D.05.00.00 NAWIERZCHNIE CPV 45233000-9
| D.05.03.05 | NAWIERZCHNIA Z BETONU ASFALTOWEGO | - | -
28 | D.05.03.05a | WYKONANIE WARSTWY WIĄŻĄCEJ Z BETONU ASFLATOWEGO AC 16W 50/70 - GRUBOŚĆ WARSTWY 4 cm | m2 | 560
29 | D.05.03.05b | WYKONANIE WARSTWY ŚCIERALNEJ Z BETONU ASFLATOWEGO AC 8S 50/70 - GRUBOŚĆ WARSTWY 4 cm | m2 | 560
| D.05.03.23 | NAWIERZCHNIA Z BETONOWEJ KOSTKI BRUKOWEJ
30 |  | WYKONANIE NAWIERZCHNI ZJAZDÓW INDYWIDUALNYCH Z KOSTKI BRUKOWEJ BETONOWEJ O GRUB. 8 CM NA PODSYPCE CEM.PIASKOWEJ 1:4 GR 3 CM | m2 | 110
31 |  | WYKONANIE NAWIERZCHNI CHODNIKA Z KOSTKI BRUKOWEJ BETONOWEJ O GRUB. 6 CM NA PODSYPCE CEM.PIASKOWEJ 1:4 GR 3 CM | m2 | 181
32 |  | WYKONANIE NAWIERZCHNI CHODNIKA Z ISTNIEJĄCEJ KOSTKI BRUKOWEJ BETONOWEJ O GRUB. 6 CM DO PRZEŁOŻENIA NA PODSYPCE CEM.PIASKOWEJ 1:4 GR 3 CM | m2 | 29
D.06.00.00 ROBOTY WYKOŃCZENIOWE
| D.06.01.01 | UMOCNIENIE POWIERZCHNIOWE HUMUSOWANIEM I OBSIANIEM | -
33 |  | HUMUSOWANIE Z OBSIANIEM MIESZANKĄ TRAW PRZY GRUB. ZIEMI URODZAJNEJ (HUMUSU) 10CM Z DOWOZEM ZIEMI URODZAJNEJ Z ODL. 10KM | m2 | 350
D.07.00.00 URZĄDZENIA BEZPIECZEŃSTWA RUCHU CPV 45233120-6
| D-07.02.01 | OZNAKOWANIE PIONOWE | - | -
34 |  | USTAWIENIE SŁUPKÓW Z RUR STALOWYCH DLA ZNAKÓW DROGOWYCH | szt. | 4
35 |  | TARCZE ZNAKÓW DROGOWYCH ODBLASKOWYCH | szt. | 4
D.08.00.00 ELEMENTY ULIC CPV 45233000-9
| D.08.01.01 | KRAWĘŻNIKI BETONOWE | - | -
36 |  | USTAWIENIE KRAWĘŻNIKÓW BETONOWYCH 15/30 CM NA PODSYPCE CEM.PIASKOWEJ GR. 5CM I ŁAWIE BETONOWEJ Z OPOREM Z WYPEŁNIENIEM SPOIN ZAPRAWĄ CEMENTOWĄ | mb | 204
37 |  | USTAWIENIE KRAWĘŻNIKÓW BETONOWYCH 15x30 CM NA PODSYPCE CEM.PIASKOWEJ GR. 5CM I ŁAWIE BETONOWEJ Z OPOREM Z WYPEŁNIENIEM SPOIN ZAPRAWĄ CEMENTOWĄ - ISTNIEJĄCE KRAWĘŻNIKI DO PRZEŁOŻENIA LUB NOWE | mb | 14.5
| D.08.03.01 | OBRZEŻA BETONOWE | - | -
38 |  | USTAWIENIE OBRZEŻY BETONOWYCH O WYMIARACH 8x30 CM | mb | 137
39 |  | USTAWIENIE OBRZEŻY BETONOWYCH O WYMIARACH 8/30 CM - ISTNIEJĄCE OBRZEŻA DO PRZEŁOŻENIA | mb | 14.5
|  |  |  | Razem netto |  | 0
|  |  |  | 23 % VAT |  | 0
|  |  |  | Razem brutto |  | 0
Sierpc, dnia ……………. r. |  |  |  | ……………………………………
(podpis kosztorysanta)