## Przedmiar
Centrum Wynajmu Nieruchomości SP. z o.o.
Gmina Miasto Sierpc
09-200 Sierpc, ul. Piastowska 48
PRZEDMIAR ROBÓT
Budowa 2 kortów tenisowych wraz z wyposażeniem boiska do koszykówki i piłki ręcznej
Lp | Specyfikacja techniczna/ podstawa | Wyszczególnienie elementów rozliczeniowych | Jedn. miary | OBMIAR | Uwagi
1 | 2 | 3 | 4 | 5 | 6
|  | D.01.00.00 ROBOTY PRZYGOTOWAWCZE I ROZBIÓRKOWE - CPV 45111000-8 | - | - | -
1 | D.01.01.01 | WYZNACZENIE TRASY I PUNKTÓW WYSOKOŚCIOWYCH WRAZ Z INWENTARYZACJĄ POWYKONAWCZĄ | ha | 0.19 | 0.1865
|  | D.02.00.00 ROBOTY ZIEMNE - CPV 45112000-5 | - | - | -
2 | D.02.01.01 | WYKONANIE WYKOPÓW W GRUNTACH I-V KAT. | - | - | -
2.1 |  | WYKONYWANIE WYKOPÓW MECHANICZNIE W GRUNTACH KAT>I-V WRAZ Z WYWOZEM NA ODKŁAD DO 10 KM | m3 | 1865.22 | (1533,80 + 331,42)m2 x 0,3m = 559,57 m3 - pod konstrukcję boiska i otoczenia
|  | D.04.00.00 PODBUDOWY CPV 45233000-9 | - | - | -
3 | D.04.01.01 | PROFILOWANIE I ZAGĘSZCZANIE PODŁOŻA POD WARSTWY KONSTRUKCYJNE NAWIERZCHNI | m2 | 1865.22 | 1533,80 + 331,42 = 1865,22 m2
4 | D.01.13 | WARSTWA FILTRACYJNA Z PIASKU ŚREDNIEGO GR.10CM | m2 | 1533.8 | 1533,80 m2
5 | D.01.13 | WARSTWA DYNAMICZNA Z KRUSZYWA KAMIENNEGO 0/4 STABILIZOWANEGO MECHANICZNIE O GR. 5CM | m2 | 1533.8 | 1533,80 m2
6 | D.04.04.02 | WYKONANIE PODBUDOWY Z KRUSZYWA ŁAMANEGO 4/31,5 STABILIZOWANEGO MECHANICZNIE GR. 15 CM | m2 | 1533.8 | 1533,80 m2
7 | D.04.04.02 | WYKONANIE PODBUDOWY Z KRUSZYWA ŁAMANEGO 0/31,5 STABILIZOWANEGO MECHANICZNIE GR. 15 CM | m2 | 331.42 | 331,42 m2
|  | D.05.00.00 NAWIERZCHNIE CPV 45233000-9 | - | - | -
8 | D.01.13 | WYKONANIE NAWIERZCHNI Z TRAWY SYNTETYCZNEJ WYS 15MM ZASYPANA PIASKIEM KWARCOWYM. KOLORYSTYKA WG PROJEKTU TECHNICZNEGO | m2 | 1533.8 | 1533.8
9 | D.05.03.23 | NAWIERZCHNIA Z KOSTKI BRUKOWEJ BETONOWEJ | - | - | -
9.1 |  | WYKONANIE NAWIERZCHNI CHODNIKA Z KOSTKI BRUKOWEJ BETONOWEJ O GRUB. 6 CM NA PODSYPCE CEM.PIASKOWEJ 1:4 GR 3 CM | m2 | 331.42 | 331.42
|  | D.06.00.00 ROBOTY WYKOŃCZENIOWE | - | - | -
10 | D.06.01.01 | WYKONANIE LINII KORTU TENISOWEGO, BOISKA DO KOSZYKÓWKI I PIŁKI RĘCZNEJ ZGODNIE Z PZT | kpl | 1 | 1
11 | D.01.15 | MONTAŻ SYSTEMOWYCH PIŁKOCHWYTÓW NA SŁUPKACH STALOWYCH 80x80. WYSOKOŚĆ PIŁKOCHWYTÓW 4 M. SIATKA 4,5 x 4,5 CM GRUBOŚĆ 5 MM W KOLORZE ZIELONYM. | mb | 174 | 174
12 | D.01.15 | MONTAŻ BRAMY WJAZDOWEJ DWUSKRZYDŁOWEJ O SZER. 3,0M SYSTEMOWEJ ZGODNEJ Z OGRODZENIEM. | kpl | 1 | 1
13 | D.01.15 | MONTAŻ FURTKI O SZER. 1,0M SYSTEMOWEJ ZGODNEJ Z OGRODZENIEM. | kpl | 2 | 2
|  | D.07.00.00 WYPOSAŻENIE BOISK | - | - | -
14 | D.01.14 | WYPOSAŻENIE BOISKA DO TENISA ZIEMNEGO | - | - | -
14.1 |  | WZMOCNIONA SIATKA WYKONANA W TECHNOLOGII BEZWĘZŁOWEJ Z POLIPROPYLENU O WYSOKIEJ WYTRZYMAŁOŚCI FI4MM, WSZYSTKIE KRAWĘDZIE Z TAŚMĄ WZMACNIAJĄCĄ. SIATKA BEZ PODWÓJNYCH RZĘDÓW, WYMIAR 12,72MX1,07M | szt | 2 | 2
14.2 |  | SŁUPKI DO TENISA WYKONANE Z PROFILU ALUMINIOWEGO 120X100MM Z WEWNĘTRZNYM UMIESZCZENIEM ELEMENTÓW NAPRĘŻAJĄCYCH LINKĘ SIATKI Z MECHANIZMEM NAPINAJĄCYM LINKE SIATKI ZA POMOCĄ KORBKI. WYSOKOŚĆ SŁUPKA 1430 MM. | szt | 4 | 4
14.3 |  | TULEJA DO PROFILU 120X100 Z POKRYWKĄ | szt | 4 | 4
15 | D.01.14 | WYPOSAŻENIE BOISKA DO PIŁKI RĘCZNEJ | - | - | -
15.1 |  | BRAMKA STALOWA STAŁA O WYMIARACH 3,0X2,0M. POPRZECZKA I SŁUPKI Z PROFILU STALOWEGO 80X80MM. RAMA BRAMKI CYNKOWANA I MALOWANA W PASY BIAŁO CZARNE. | szt | 2 | 2
15.2 |  | SIATKA Z POLIETYLENU O GR 4MM GŁ. 100/150CM | szt | 4 | 4
16 | D.01.14 | WYPOSAŻENIE BOISKA DO KOSZYKÓWKI | - | - | -
16.1 |  | STOJAK DO KOSZYKÓWKI JEDNOSŁUPOWY O DŁ. WYSIĘGNIKA 1,6M , CYNKOWANY I MALOWANY. | szt | 2 | 2
16.2 |  | TABLICA DO KOSZYKÓWKI O WYMIARACH 1,80X1,05M WYKONANA Z PŁYTY LAMINOWANEJ POKRYTEJ ŻYWICĄ EPOKSYDOWĄ ODPORNĄ NA DZIAŁANIE WARUNKÓW ATMOSFERYCZNYCH. | szt | 2 | 2
16.3 |  | OBRĘCZ DO KOSZA Z SIATKĄ ŁAŃCUCHOWĄ | szt | 2 | 2
|  | D.08.00.00 ELEMENTY ULIC CPV 45233000-9 | - | - | -
17 | D.08.03.01 | OBRZEŻA BETONOWE | - | - | -
17.1 |  | USTAWIENIE OBRZEŻY TRAWIKOWYCH 8X30 CM NA PODSYPCE CEM.PIASKOWEJ GR. 5CM Z WYPEŁNIENIEM SPOIN ZAPRAWĄ CEMENTOWĄ | mb | 332 | 332 mb
………………………………………….
(podpis kosztorysanta)